## Nomenclaturas
NOMENCLATURA
Los cuadros deben ser llenados con los identificadores para estandarización de la información
TIPO DE UNION |  | TIPO DE CALZADA |  | TIPO DE ACCESORIOS O VALVULAS |  | MATERIAL DE TUBERIA |  | CLASEPRESION NORMAL |  | TIPO DE OBRA
(UNIDAD: MPA)
IDENT | TIPO | IDENT | TIPO | IDENT | TIPO | IDENT | TIPO | IDENT | TIPO (BAR)
L | Liso | R | Pavimento Rígido | CR | Cruz | AC | Asbesto Cemento | 1 | 1.6 | Existente
B | Brida | A | Asfalto | TE | Tee | PVC | Cloruro de Poietileno | 2 | 1 | Nuevo
PM | Punta Mecánica | AD | Adoquín | UN | Unión | HF | Hierro Fundido | 3 | 0.6
EC | Espiga Campana | ADO | Adocreto | YE | Ye | HD | Hierro Ductil | 4 | 0.8
E | Elastométrico | L | Lastre | AO | Otro | CU | Cobre
O | Otro | T | Tierra | VA | Válvula de aire | TO | Otra
|  |  |  | VP | Válvula de purga
|  |  |  | CC | Compuerta Cuadro
|  |  |  | CV | Compuerta Volante
IDENT | TIPO | TIPO REJILLA |  | MARCA: Hidrante, Válvula |  | ESTADOS |  | MATERIAL CANAL |  | TIPO CANAL |  | TIPO POZO
T | Tapa | IDENT | TIPO | IDENT | TIPO | IDENT | TIPO | IDENT | TIPO | IDENT | TIPO | IDENT | TIPO
C | Caja | RH | Hierro | MU | Muller | ED | Disponible
O | Otro | RPL | Platino | TO | Torino | END | No disponible | H.S. | Hormigón Simple | CR | CIRCULAR | DER | DERIVACIÓN
V | Visible | RPR | Piedra | EC | Ecuaval | EF | Funciona bien | PVC | Cloruro de Polietileno | RCT | RECTANGULAR | REV | REVISIÓN
NV | No Visible |  |  | TH | Thuri | ENF | No funciona | H.A. | Hormigón Armado | BL | BAUL | DE | DISIPADOR DE ENERGÍA
|  |  |  | HO | Otra | EB | Buen estado | MP | Manpostería de Piedra | TRP | TRAPEZOIDAL
[6 empty] | EM | Mal estado | ML | Manpostería de Ladrillo | MN | MOLDE NEUMATICO
[6 empty] | EDF | Disponible y funciona | H.C | Hormigón Ciclópeo
[6 empty] | EDNF | Disponible y no funciona
[6 empty] | EP | Pendiente
NOTA 1: | En CAD graficar red de acuerdo al sentido de flujo, es decir de cota mayor a cota menor
NOTA 2: | En esta plantilla igual ingresar datos desde la cota mayor a cota menor
NOTA 3: | En CAD el texto de la cota de tapa debe tener una ángulo de rotación de 0°0'0"
NOTA 4: | Las referencias de pozos de alcantarillado unicamente se requerirán en calles de tierra
EMPRESA PUBLICA MUNICIPAL DE TELECOMUNICACIONES, AGUA POTABLE Y ALCANTARILLADO
UNIDAD DE CATASTROS - SISTEMA DE INFORMACIÓN GEOGRAFICA

## Caratulas
CONTRATO No.: |  | 000-0000
CONTRATISTA: |  | NOMBRE DEL CONTRATISTA
OBRA: | DESCRIPCION DE LA OBRA
FISCALIZADOR: |  | NOMBRE FISCALIZADOR
FISCALIZADOR ETAPA: |  | NOMBRE ADMINISTRADOR ETAPA
FECHA DE INICIO DE OBRA: |  |  | 2014-09-01
FECHA DE TERMINACION DE OBRA: |  |  | 2014-09-01

## Id_Proyecto
Nombre Urbanización, Barrio, Calle o sector a identificar:
ON DE LA OBRA
No. Contrato: |  | 000-0000
Nombre del Proyecto: |  | DESCRIPCION DE LA OBRA
Fecha Entrega |  | MM/AAAA
Constructor o Contratista: |  | NOMBRE DEL CONTRATISTA
Núm. teléfono:
E-MAIL:
Fiscalizador Externo: |  | NOMBRE FISCALIZADOR
Fiscalizador ETAPA: |  | NOMBRE ADMINISTRADOR ETAPA
Topógrafo:
Revisado por responsable de Unidad de Catastros: |  |  | Ing. Verónica Chumi Buenaño
Observaciones:
EMPRESA PUBLICA MUNICIPAL DE TELECOMUNICACIONES, AGUA POTABLE Y ALCANTARILLADO
UNIDAD DE CATASTROS - SISTEMA DE INFORMACIÓN GEOGRAFICA

## TramosAP
Redes de distribucion de agua potable: ON DE LA OBRA
Id Tuberia | Longitud | Diametro | Material | Clase Presión | Tipo Unión | Tipo Calzada | Fecha Inst. o Servicio | Observaciones
N1-N2 | 4.88 | 250 | PVC | 1MPa | UE | PR | 2018-11-16
N2-N3 | 19.89 | 250 | PVC | 1MPa | UE | PR | 2018-11-16
N3-N4 | 93.71 | 250 | PVC | 1MPa | UE | PR | 2018-11-16
N4-N5 | 10.14 | 250 | PVC | 1MPa | UE | PR | 2018-11-16
N3-N6 | 10.23 | 63 | PVC | 1MPa | UE | PR | 2018-11-16
N6-N7 | 94.79 | 63 | PVC | 1MPa | UE | PR | 2018-11-16
N7-N8 | 10.17 | 63 | PVC | 1MPa | UE | PR | 2018-11-16
N5-N8 | 10.51 | 63 | PVC | 1MPa | UE | PR | 2018-11-17 | BY-PASS

## AccesoriosAP
Catastro de accesorios: ON DE LA OBRA
Id Accesorio | Nombre accesorio | Diametro (mm) | Material | Profundidad (m) | Coordenadas accesorio |  | Referencia 1 |  | Referencia 2
[5 empty] | Este (X) | Norte (Y) | Dist(m) | Descripcion | Dist(m) | Descripcion
N1 | UNION | 250 | HF | 1.1
N2 | VALVULA | 250 | HF | 1.1
N3 | TEE | 250x63 | HF | 1.1 |  |  | 0.88 | POSTE LUZ | 14.6 | POSTE LUZ
N4 | TEE | 250x63 | HF | 1.1 |  |  | 14.2 | POSTE LUZ | 18.02 | POSTE LUZ
N5 | TEE | 250x63 | HF | 1.1 |  |  | 11.58 | POSTE SEMAFORO | 8.35 | POSTE LUZ
N6 | C90° | 63 | HF | 1.1 |  |  | 16 | POSTE LUZ | 16.7 | POSTE LUZ
N6 | VALVULA | 63 | HF | 1.1
N7 | TEE | 63x63 | HF | 1.1 |  |  | 10.9 | POSTE LUZ | 6.3 | POSTE LUZ
N8 | TEE | 63x63 | HF | 1.1 |  |  | 4.2 | POSTE LUZ | 7.64 | PARED
N8 | VALVULA | 63x63 | HF | 1.1

## Collarines
Catastro de Collarines: ON DE LA OBRA
NO_ITEM | NOMBRE ABONADO | CLAVE CATASTRAL | Material collarin | Diametro collarin | Profundidad collarin | Fecha instalacion | Coordenadas collarin |  | Referencias Collarin |  | Observaciones
[7 empty] | Este (X) | Norte (N) | R1 (m.) | Descripción
1 | NOMBRES COMPLETOS | 1001046014000 | HF IMPORTADO | 250x1/2" | 1.1 | 2019-11-16 | 721929.601 | 9678136.413 | 5.57 | CAJA MEDIDOR
2 | NOMBRES COMPLETOS | 1001046010000 | HF IMPORTADO | 250x3/4" | 1.1 | 2019-11-16 | 721944.976 | 9678134.979 | 5.26 | CAJA MEDIDOR
3 | NOMBRES COMPLETOS | 1001046002000 | HF IMPORTADO | 250x1/2" | 1.1 | 2019-11-18 | 721969.941 | 9678131.645 | 4.3 | CAJA MEDIDOR
4 | NOMBRES COMPLETOS | 1001046003000 | HF IMPORTADO | 250x1/2" | 1.1 | 2019-11-19 | 721986.5362 | 9678129.3397 | 4.89 | CAJA MEDIDOR
5 | NOMBRES COMPLETOS | 1001046012000 | HF IMPORTADO | 250x1/2" | 1.1 | 2019-11-20 | 721990.756 | 9678128.664 | 5.18 | CAJA MEDIDOR
6 | NOMBRES COMPLETOS | 1001046004000 | HF IMPORTADO | 250x3/4" | 1.1 | 2019-11-21 | 722004.663 | 9678126.336 | 5.39 | CAJA MEDIDOR
7 | NOMBRES COMPLETOS | 1001037014000 | HF IMPORTADO | 63x1/2" | 1.1 | 2019-12-10 | 721942.551 | 9678145.465 | 4.38 | CAJA MEDIDOR
8 | NOMBRES COMPLETOS | 1001037020000 | HF IMPORTADO | 63x1/2" | 1.1 | 2019-12-11 | 721972.778 | 9678141.842 | 4.61 | CAJA MEDIDOR
9 | NOMBRES COMPLETOS | 1001037006000 | HF IMPORTADO | 63x1/2" | 1.1 | 2019-12-12 | 721986.112 | 9678139.615 | 4.69 | CAJA MEDIDOR
10 | NOMBRES COMPLETOS | 1001037005000 | HF IMPORTADO | 63x1/2" | 1.1 | 2019-12-13 | 721987.222 | 9678139.493 | 4.49 | CAJA MEDIDOR
NOTA 1: | EL NUMERO DE ITEM DE LA PLANILLA DEBE SER EL MISMO QUE SE REGISTRE EN EL PLANO DE CATASTRO

## Plantilla_Alc
Pozo No. | Tramo | Longitud | Diametro | Material | Pendiente % | Cota de Tapa | Cota de entrada | Cota de salida | Profundidad Entra | Profundidad Sale | Salto | Estado | Tipo Pozo | Forma Tuberia | Clase Alcantarillado | Ref. 1 | Descripción | Ref. 2 | Descripción2 | Tipo Calzada | Obsrvaciones
NOMBRE DE LA CALLE
1 | 1 | 12.82 | 315 | PVC | 2.262% | 2593.64 |  | 2591.94 |  | 1.7 |  | N | REV | CR | C |  |  |  |  | CT
2 | 2 | 25 | 315 | PVC | 6.888% | 2593.61 | 2591.65 | 2591.65 | 1.96 | 1.96 | 0 | N | REV | CR | C |  |  |  |  | CT
3 | 3 | 28 | 315 | PVC | 5.636% | 2592.208 | 2589.928 | 2589.928 | 2.28 | 2.28 | 0 | N | REV | CR | C |  |  |  |  | CT
4 | 4 | 30 | 315 | PVC | 6.557% | 2590.19 | 2588.35 | 2588.35 | 1.84 | 1.84 | 0 | N | REV | CR | C |  |  |  |  | CT
5 | 5 | 10 | 315 | PVC | 7.25% | 2588.583 | 2586.383 | 2586.383 | 2.2 | 2.2 | 0 | N | REV | CR | C |  |  |  |  | CT
6 | 6 | 15 | 315 | PVC | 25.18% | 2587.568 | 2585.658 | 2585.658 | 1.91 | 1.91 | 0 | N | REV | CR | C |  |  |  |  | CT
7 | [5 empty] | 2584.781 | 2581.881 | 2581.881 | 2.9 | 2.9 | 0 | N | REV | CR | C |  |  |  |  | CT

## DATOS_ALCANTARILLADO
RED DE ALCANTARILLADO: ON DE LA OBRA
Pozo No. | Tramo | Longitud | Diámetro | Material | Cota de Tapa | Cota de Entrada | Cota de Salida | Profundidad Entra | Profundidad Sale | Salto | Ref. A | Descripción | Ref. B | Descripción | Observaciones
NOMBRE DE LA CALLE
1 | 1 | 12.82 | 315 | PVC | 2593.64 |  | 2591.94 |  | 1.7
2 | 2 | 25 | 315 | PVC | 2593.61 | 2591.65 | 2591.65 | 1.96 | 1.96
3 | 3 | 28 | 315 | PVC | 2592.208 | 2589.928 | 2589.928 | 2.28 | 2.28
4 | 4 | 30 | 315 | PVC | 2590.19 | 2588.35 | 2588.35 | 1.84 | 1.84
5 | 5 | 10 | 315 | PVC | 2588.583 | 2586.383 | 2586.383 | 2.2 | 2.2
6 | 6 | 15 | 315 | PVC | 2587.568 | 2585.658 | 2585.658 | 1.91 | 1.91
7 |  |  |  |  | 2584.781 | 2581.881 | 2581.881 | 2.9 | 2.9

## Sumideros
SUMIDEROS: ON DE LA OBRA
Sum. N° | Largo | Ancho | Prof. | Long. Tub Acom. | Diam. | Mat. | J % | Conectada a Tramo / Pozo | Ubicación Sumidero | OBSERVACIONES
S1 | 0.7 | 0.3 | 0.4 | 5 | 200 | H°S° | 2 | P1 | VEREDA
S3 | 0.7 | 0.4 | 0.4 | 3.55 | 200 | H°S° | 2 | P1 | VEREDA
Observaciones:
| NOMBRE DEL CONTRATISTA |  |  | NOMBRE FISCALIZADOR |  |  |  | Ing. Verónica Chumi Buenaño
| Contratista |  |  | Fiscalizador |  |  |  | Responsable Unidad de Catastros
MM/AAAA

## TILL
DOMICILIARIAS DE ALCANTARILLADO (TILL): ON DE LA OBRA
NO_ITEM | NOMBRE ABONADO | CLAVE CATASTRAL | TIPO CALZADA | FECHA INSTALACION | RED DOMICILIARA DIAMETRO | RED DOMICILIARA MATERIAL | POZO TILL DIAMETRO | TILL ESTE | TILL NORTE
1 |  | 101820060124 | PR | 2023-05-05 | 200 | PVC | 300 | 724729.6884 | 9685010.6241
2 |  | 101650070067 | PR | 2023-05-05 | 200 | PVC | 300 | 724843.5461 | 9684579.4177
3 |  | 101690060125 | PR | 2023-05-05 | 200 | PVC | 300 | 724855.3436 | 9684858.1087
4 |  | 101320070183 | PR | 2023-05-05 | 200 | PVC | 300 | 724751.1392 | 9684950.9652

## TILL_PARA COMERCIAL (hidden)
DOMICILIARIAS DE ALCANTARILLADO (TILL): ON DE LA OBRA
ITEM | NOMBRE BENEFICIARIO | CEDULA DE IDENTIDAD / RUC | CONTRATO | CLAVE CATASTRAL | Nro. MEDIDOR | CODIGO ETAPA | TILL NORTE | TILL ESTE | UBICACIÓN | TIPO TILL
1 | JERVES AYAVACA NESTORIO EDUARDO | 0103605507 | 100597 | 0902009005000 | 2013905447 | A0132365 | 9685736.115 | 728715.589 | SAN JOSE DE BALZAY | INDIVIDUAL
2.1 | PALACIOS DURAN CARMEN CRUZ |  |  | 0902009083000 | 2013905450 | A0132366 | 9685071.429 | 728260.154 | SAN JOSE DE BALZAY | CONDOMINIAL
2.2 | PALACIOS DURAN CARMEN CRUZ |  |  | 0902009083000 | 2013905451 | A0132367 | 9685071.429 | 728260.154 | SAN JOSE DE BALZAY | CONDOMINIAL
2.3 | PALACIOS DURAN CARMEN CRUZ |  |  | 0902009083000 | 2013905452 | A0132368 | 9685071.429 | 728260.154 | SAN JOSE DE BALZAY | CONDOMINIAL
NOTA 1: | ESTE ARCHIVO DIGITAL EN EXCEL DEBE SER INCLUÍDO A LAS FICHAS DE CATASTRO DE DOMICILIARIAS
NOTA 2: | EL NUMERO DE ITEM DE LA PLANILLA DEBE SER EL MISMO QUE SE REGISTRE EN EL PLANO DE CATASTRO